## Feuille1
	P.U. TTC	qté	Prix TTC

radiateur electrique 1500 W	27,90 €	4	111,60 €

pour les radiateurs
disjoncteur 10A	3,60 €	4	14,40 €
inter differentiel 40A type A	28,90 €	1	28,90 €

pour les prises de courant
disjoncteur 20A	3,60 €	2	7,20 €
inter differentiel 40A type A	28,90 €	1	28,90 €

pour l'éclairage
disjoncteur 10A	3,60 €	1	3,60 €
inter differentiel 40A type A	28,90 €	1	28,90 €

## Feuille2
Notation (normalisée ou personnelle) des cables et fil					Pmax admissibles (W) en fonction de la longueur
xGy veut dire x conducteurs de y mm2					Section en mm²	0,5	0,75	1	1,5	2,5	4	6	10	16
R B T = couleurs des fils =rouge bleu terre					Imax(A)	3	6	10	16	25	30	40	60	80
				Longueur
Pour le gros cable qui va du tableau du bas à notre tableau :					De 2 à 20 m	690	1380	2300	3680	5750	6900	9200	13800	18400
				25 m		1380	2300	3650	5750	6900	9200	13800	18400
Solution surdimentionnée : 5 fils indépendants en 6 carré :					30 m		1380	2300	3040	5020	6900	9200	13800	18400
				33 m		1380	2160	2760	4560	6900	9200	13800	18400
	prix au metre d'un fil R ou B ou T :		0,84 €	/m				35 m		1380	2040	2600	4300	6900	9200	13800	18400
	nombre de fil :	5	4,20 €	/m				40 m		1320	1780	2280	3760	6400	8740	13800	18400
	longueur (m):	15	63,00 €		seuil de rentabilité :			50 m		1050	1420	1820	3010	5300	7200	12100	18400
				16,63	m		100 m				910	1500	3000	3600	6000	9600
Solution cable 5G4
sur ombilicable.fr
pour 20 m (longueur mini) de cables livré :			69,83 €